## GD32引脚分配汇总与建议
Next Team - Intelligent Thermal Management System for Automotive Power Batteries Based on GD32A712 Chip
功能类别 | 具体模块 / 信号 | 引脚名称 | 引脚号 (LQFP176) | 推荐 / 复用模式 | 备注说明
电源与点火 | 5V 总闸继电器 / 电源蓝灯 | PG0 | 83 | GPIO_Output | 上电拉高，开启电源蓝灯
系统状态指示 | 点火开关 / 点火紫灯 | PF0 | 29 | GPIO_Output | 点火拉高，开启点火紫灯
| 低温指示（白灯） | PE10 | 89 | GPIO_Output | 系统低温指示
| 正常运行（绿灯） | PE11 | 90 | GPIO_Output | 系统正常运行指示
| 高温预警（黄灯） | PE12 | 91 | GPIO_Output | 系统高温预警指示
| 危险告警（红灯） | PE13 | 92 | GPIO_Output | 危险紧急/逃生告警指示
独立 PTC 加热 | PTC 加热片 1 | PF1 | 30 | GPIO_Output | 独立加热控制 1
| PTC 加热片 2 | PF2 | 31 | GPIO_Output | 独立加热控制 2
| PTC 加热片 3 | PF3 | 35 | GPIO_Output | 独立加热控制 3
| PTC 加热片 4 | PF4 | 36 | GPIO_Output | 独立加热控制 4
独立 TEC 制冷 | 制冷片电路 (TEC) 1 | PF6 | 40 | GPIO_Output | 独立制冷控制 1
| 制冷片电路 (TEC) 2 | PF7 | 41 | GPIO_Output | 独立制冷控制 2
| 制冷片电路 (TEC) 3 | PF8 | 42 | GPIO_Output | 独立制冷控制 3
| 制冷片电路 (TEC) 4 | PF11 | 76 | GPIO_Output | 独立制冷控制 4
故障电流监测 | MQ9 电流监测 | PH8 | 100 | ADC0_IN12 | MQ9 电流 ADC 采样
| 制冷片 1 电流监测 | PH7 | 99 | ADC0_IN13 | 制冷片 1 电流 ADC 采样
数字温感 | 电芯温度 1 ~ 4 | PI9, PI10, PI11, PL0 | 7, 8, 9, 10 | GPIO_OD | 单总线数字温度传感器
数字气压 | I2C1 时钟 (SCL) / 数据 (SDA) | I2C1_SDA I2C1_SCL | 98, 101 | AF5 (I2C1_SCL / SDA) | 数字气压计 I2C 接口
调速执行 | 风扇 PWM 调速 | PE2 | 1 | AF2 (TIMER20_CH0) | 定时器 PWM 输出
| 水泵 PWM 调速 | PE4 | 3 | AF2 (TIMER20_CH1) | 定时器 PWM 输出
开关逻辑 | 报警蜂鸣器 | PF9 | 43 | GPIO_Output | 蜂鸣驱动
| 压力排气阀 | PF10 | 44 | GPIO_Output | 电磁阀控制
通信接口 | CAN FD 发送 / 接收 | CAN4 | 102, 104 | CAN4_TX / CAN4_RX | 车载/系统 CAN FD 总线