## 通信格式定义
CAN通信传输格式定义
报文类型 | 报文ID | 1Byte | 1Byte | 1Byte |  | 1Byte |  | 1Byte |  | 1Byte |  | 1Byte |  | 1Byte |  | 说明 | 备注
|  |  |  | bit[7-4] |  | bit[7-4] | bit[3-0] | bit[7-4] | bit[3-0] | bit[7-4] | bit[3-0] | bit[7-4] | bit[3-0] | bit[7-4] | bit[3-0]
|  | 源节点 | 消息号 | 数据段
查询类消息 | 0x188 | 10 | 0 | 预留 | [11 empty] | 环境查询
|  | 20 | 0 | 最高温度（0.1℃） |  |  |  | 压力（kPa） |  |  |  | 压力报警 |  | 气体泄露
|  | 10 | 1 | 预留 | [11 empty] | 执行器状态查询
|  | 20 | 1 | 风扇占空比 |  | 水泵占空比 |  | 制冷片开关 |  | 排气阀开关 |  | 0xCC
|  | 10 | 2 | 预留 | [11 empty] | 系统状态查询
|  | 20 | 2 | 等级 |  | 0xCC
|  | 10 | 3 | 预留 | [11 empty] | 故障查询
|  | 20 | 3 | cooler_mask | heater_mask | gas_sensor | gate_fault | fan_fault | pump_fault | press_sensor | 0xC | 0xCC
|  | 10 | 4 | 预留 | [11 empty] | 四路温度查询
|  | 20 | 4 | 温度（0.1℃） |  |  |  | 0xCC
|  | 10 | 5 | 预留
|  | 20 | 5 | 温度（0.1℃） |  |  |  | 0xCC
|  | 10 | 6 | 预留
|  | 20 | 6 | 温度（0.1℃） |  |  |  | 0xCC
|  | 10 | 7 | 预留
|  | 20 | 7 | 温度（0.1℃） |  |  |  | 0xCC
|  | 10 | 8 | 预留 | [11 empty] | 温度阈值查询
|  | 20 | 8 | 低温阈值（0.1℃） |  |  |  | 高温阈值（0.1℃） |  |  |  | 危险阈值（0.1℃）
|  | 10 | 9 | 预留 | [11 empty] | 睡眠时长查询
|  | 20 | 9 | 基准睡眠时间（秒） |  |  |  | 当前自适应睡眠时间（秒） |  |  |  | 0xCC
|  | 10 | A | 预留 | [11 empty] | 巡检恢复时间查询
|  | 20 | A | 基准恢复时间（秒） |  |  |  | 当前自适应恢复时间（秒） |  |  |  | 0xCC
|  | 10 | B | 预留 | [11 empty] | 四路温度总汇
|  | 20 | B | 温度（0.1℃） |  |  |  | 0xCC
控制类消息 | 0x189 | 10 | 0 | 预留 | [11 empty] | 上电/退出guard | 仅 guard 模式下生效
|  | 20 | 0 | 结果码 |  | 点火状态 |  | 当前系统等级 |  | 0xCC
|  | 10 | 1 | 预留 | [11 empty] | 进入guard | 仅正常模式下生效
|  | 20 | 1 | 预留
|  | 10 | 2 | 预留 | [11 empty] | 点火
|  | 20 | 2 | 预留
|  | 10 | 3 | 预留 | [11 empty] | 熄火
|  | 20 | 3 | 预留
|  | 10 | 4 | 校验码 0xA5A5, 高字节在前 |  |  |  | 预留 | [7 empty] | 系统复位 | 校验失败返回 CAN_ACK_CHECK_FAIL
|  | 20 | 4 | 预留
|  | 10 | 5 | 预留 | [11 empty] | 清故障
|  | 20 | 5 | 预留
|  | 10 | 6 | 预留 | [11 empty] | 进入手动模式
|  | 20 | 6 | 预留
|  | 10 | 7 | 预留 | [11 empty] | 退出手动模式
|  | 20 | 7 | 预留
|  | 10 | 8 | 1 = 开 / 0 = 关 |  | 预留 | [9 empty] | 蜂鸣器静音 | 仅手动模式生效
|  | 20 | 8 | 预留
|  | 10 | 9 | 片号 (0~3) |  | 1 = 开 / 0 = 关 |  | 预留 | [7 empty] | 制冷片直控 | 仅手动模式生效
|  | 20 | 9 | 预留
|  | 10 | A | 片号 (0~3) |  | 1 = 开 / 0 = 关 |  | 预留 | [7 empty] | 加热片直控 | 仅手动模式生效
|  | 20 | A | 预留
|  | 10 | B | 1 = 开 / 0 = 关 |  | 占空比 (0~100) |  | 预留 | [7 empty] | 风扇直控 | 仅手动模式生效
|  | 20 | B | 预留
|  | 10 | C | 1 = 开 / 0 = 关 |  | 占空比 (0~100) |  | 预留 | [7 empty] | 水泵直控 | 仅手动模式生效
|  | 20 | C | 预留
|  | 10 | D | 1 = 开 / 0 = 关 |  | 预留 | [9 empty] | 排气阀直控 | 仅手动模式生效
|  | 20 | D | 预留
|  | 10 | D | 1 = 开 / 0 = 关 |  | 预留 | [9 empty] | AI模型温度预警开关
|  | 20 | D | 预留
配置类消息 | 0x190 | 10 | 0 | 预留 | [11 empty] | 高温阈值
|  | 20 | 0 | 0.1C° |  |  |  | 0xCC
|  | 10 | 1 | 预留 | [11 empty] | 危险阈值
|  | 20 | 1 | 0.1C° |  |  |  | 0xCC
|  | 10 | 2 | 预留 | [11 empty] | 低温阈值
|  | 20 | 2 | 0.1C° |  |  |  | 0xCC
|  | 10 | 3 | 预留 | [11 empty] | 回落确认次数
|  | 20 | 3 | 次数 |  | 0xCC | [10 empty] | 合法范围：1~10
|  | 10 | 4 | 预留 | [11 empty] | guard 睡眠间隔
|  | 20 | 4 | 十位 |  | 个位 (秒) |  | 0xCC | [8 empty] | 合法范围：5~255 秒
|  | 10 | 5 | 预留 | [11 empty] | guard 处理预算
|  | 20 | 5 | 十位 |  | 个位 (秒) |  | 0xCC | [8 empty] | 合法范围：5~255 秒
|  | 10 | 6 | 预留 | [11 empty] | app 任务周期
|  | 20 | 6 | 周期 (ms) |  | 0xCC | [10 empty] | 合法范围：10~100ms

## Sheet2
字节号 | Byte0 | Byte1 | Byte2 | Byte3 | Byte4 | Byte5 | Byte6 | Byte7
ACK 响应帧 (MCU → 上位机) | 0x20 | 回显消息号 | 结果码 CAN_ACK_ | 当前点火状态 | 当前系统状态等级 (1~4) | 预留
注：CAN_ACK_OK=0x00 CAN_ACK_REJECTED=0x01 CAN_ACK_ILLEGAL=0x02 CAN_ACK_CHECK_FAIL=0x03 CAN_ACK_NOT_MANUAL=0x04